## Hoja 1
UFF010 | m² | Firme flexible.
Firme flexible para tráfico pesado T1 sobre explanada E3, compuesto de capa granular de 25 cm de espesor de zahorra artificial ZA25 y mezcla bituminosa en caliente: capa base de 15 cm de AC 32 base S, según UNE-EN 13108-1; capa intermedia de 7 cm de AC 22 bin D, según UNE-EN 13108-1; capa de rodadura de 3 cm de BBTM 11B, según UNE-EN 13108-2.
Código |  |  | Unidad | Descripción | Rendimiento |  |  | Precio unitario | Importe
1 |  |  |  | Materiales
mt01zah020m |  |  | t | Zahorra artificial ZA25, coeficiente de Los Ángeles <30, adecuada para tráfico T1, según PG-3. | 0.55 |  |  | 8 | 4.4
mt14ebc010g |  |  | kg | Emulsión bituminosa, tipo ECI, a base de betún asfáltico, según PG-3. | 1 |  |  | 0.26 | 0.26
mt01arp120aeea |  |  | t | Material granular para la fabricación de mezcla bituminosa en caliente AC 32 base S, según UNE-EN 13108-1, coeficiente de Los Ángeles <=30, adecuado para tráfico T1, según PG-3. Según UNE-EN 13043. | 0.316 |  |  | 8.9 | 2.81
mt01arp060a |  |  | t | Filler calizo, para mezcla bituminosa en caliente. | 0.014 |  |  | 41 | 0.57
mt14ebc020iag1b |  |  | t | Betún asfáltico B40/50, según PG-3. | 0.012 |  |  | 292.74 | 3.51
mt14ebc010a |  |  | kg | Emulsión bituminosa, tipo ECR-1, a base de betún asfáltico, según PG-3. | 2 |  |  | 0.24 | 0.48
mt01arp120beie |  |  | t | Material granular para la fabricación de mezcla bituminosa en caliente AC 22 bin D, según UNE-EN 13108-1, coeficiente de Los Ángeles <=25, adecuado para tráfico T1, según PG-3. Según UNE-EN 13043. | 0.146 |  |  | 9.26 | 1.35
mt01arp060b |  |  | t | Filler calizo, para mezcla bituminosa en caliente. | 0.008 |  |  | 41 | 0.33
mt14ebc020jbh1b |  |  | t | Betún asfáltico B40/50, según PG-3. | 0.006 |  |  | 292.74 | 1.76
mt01arp120ceqm |  |  | t | Material granular para la fabricación de mezcla bituminosa en caliente BBTM 11B, según UNE-EN 13108-2, coeficiente de Los Ángeles <=15, adecuado para tráfico T1, según PG-3. Según UNE-EN 13043. | 0.061 |  |  | 10.15 | 0.62
mt01arp060c |  |  | t | Filler calizo, para mezcla bituminosa en caliente. | 0.004 |  |  | 41 | 0.16
mt14ebc020kjY1g |  |  | t | Betún asfáltico modificado con polímeros BM-3b, según PG-3. | 0.003 |  |  | 404.94 | 1.21
[5 empty] | Subtotal materiales: |  |  |  | 17.46
2 |  |  |  | Equipo y maquinaria
mq04tkt010 |  |  | t·km | Transporte de áridos. | 8.25 |  |  | 0.12 | 0.99
mq04cab010d |  |  | h | Camión basculante de 14 t de carga, de 184 kW. | 0.02 |  |  | 43.84 | 0.88
mq01mot010b |  |  | h | Motoniveladora de 154 kW. | 0.006 |  |  | 83.88 | 0.5
mq02cia020j |  |  | h | Camión cisterna, de 8 m³ de capacidad. | 0.007 |  |  | 118.9 | 0.83
mq02rov010i |  |  | h | Compactador monocilíndrico vibrante autopropulsado, de 129 kW, de 16,2 t, anchura de trabajo 213,4 cm. | 0.006 |  |  | 69.78 | 0.42
mq01pan010a |  |  | h | Pala cargadora sobre neumáticos de 120 kW/1,9 m³. | 0.014 |  |  | 45.06 | 0.63
mq02cia020f |  |  | h | Camión cisterna equipado para riego, de 8 m³ de capacidad. | 0.006 |  |  | 123 | 0.74
mq11bar010 |  |  | h | Barredora remolcada con motor auxiliar. | 0.006 |  |  | 66.67 | 0.4
mq10mbc010 |  |  | h | Central asfáltica continua para fabricación de mezcla bituminosa en caliente, de 200 t/h. | 0.014 |  |  | 346.08 | 4.85
mq04tkt020 |  |  | t·km | Transporte de aglomerado. | 8.55 |  |  | 0.12 | 1.03
mq04deq010 |  |  | Ud | Desplazamiento de maquinaria de fabricación de mezcla bituminosa en caliente. | 1 |  |  | 1.15 | 1.15
mq11ext030 |  |  | h | Extendedora asfáltica de cadenas, de 81 kW. | 0.014 |  |  | 227.25 | 3.18
mq02rot030b |  |  | h | Compactador tándem autopropulsado, de 63 kW, de 9,65 t, anchura de trabajo 168 cm. | 0.014 |  |  | 45.92 | 0.64
mq11com010 |  |  | h | Compactador de neumáticos autopropulsado, de 12/22 t. | 0.014 |  |  | 65.18 | 0.91
[5 empty] | Subtotal equipo y maquinaria: |  |  |  | 17.15
3 |  |  |  | Mano de obra
mo041 |  |  | h | Oficial 1ª construcción de obra civil. | 0.016 |  |  | 22.13 | 0.35
mo087 |  |  | h | Ayudante construcción de obra civil. | 0.025 |  |  | 21.02 | 0.53
[5 empty] | Subtotal mano de obra: |  |  |  | 0.88
4 |  |  |  | Costes directos complementarios
|  |  | % | Costes directos complementarios | 2 |  |  | 35.49 | 0.71
Coste de mantenimiento decenal: 19,19€ en los primeros 10 años. |  |  |  |  | Costes directos (1+2+3+4): |  |  |  | 36.2
Referencia y título de la norma | [5 empty] | Aplicabilidad(a) | Obligatoriedad(b) |  | Sistema(c)
EN 13043:2002 | [5 empty] | 172003 | 162004 |  | 2+/4
Áridos para mezclas bituminosas y tratamientos superficiales de carreteras, aeropuertos y otras zonas pavimentadas.
EN 13043:2002/AC:2004 | [5 empty] | 162006 | 162006
(a) Fecha de aplicabilidad de la norma armonizada
(b) Fecha en que finaliza el período de coexistencia
(c) Sistema de evaluación y verificación de la constancia de las prestaciones