## Hoja 1
UFR010 | m² |  | Firme rígido.
Firme rígido para tráfico pesado T00 sobre explanada E3, compuesto de capa de 15 cm de espesor de hormigón magro vibrado, resistencia 15 MPa y capa de 25 cm de espesor de HF-4,5 con armadura longitudinal y transversal de acero B 500 S UNE 36068.
Código |  | Unidad |  | Descripción | Rendimiento | Precio unitario | Importe
1 |  |  |  | Materiales
mt10hfc005a |  | m³ |  | Hormigón magro vibrado, resistencia a compresión simple a veintiocho días de 15 MPa, con cemento de clase resistente 32,5 N, dosificación de cemento >= 140 kg/m³ de hormigón fresco, relación ponderal de agua/cemento (a/c) <= 1,15, tamaño máximo del árido grueso < 40 mm, coeficiente de Los Ángeles del árido grueso < 35, fabricado en central, según PG-3. | 0.15 | 91.8 | 13.77
mt47acp010c |  | kg |  | Barras de acero B 500 S UNE 36068, de 20 mm de diámetro, para formación de pavimentos de hormigón armado. | 1.374 | 0.91 | 1.25
mt47acp010a |  | kg |  | Barras de acero B 500 S UNE 36068, de 12 mm de diámetro, para formación de pavimentos de hormigón armado. | 1.374 | 0.91 | 1.25
mt10hfc010a |  | m³ |  | Hormigón HF-4,5, resistencia a flexotracción a veintiocho días de 4,5 MPa, con cemento de clase resistente 32,5 N, dosificación de cemento >= 300 kg/m³ de hormigón fresco, relación ponderal de agua/cemento (a/c) <= 0,46, tamaño máximo del árido grueso < 40 mm, coeficiente de Los Ángeles del árido grueso < 35, fabricado en central, según PG-3. | 0.25 | 117.07 | 29.27
mt47acp030a |  | kg |  | Barras de unión de acero B 500 S UNE 36068, de 12 mm de diámetro y 80 cm de longitud, para juntas longitudinales en pavimentos de hormigón. | 0.211 | 0.91 | 0.19
mt47acp040a |  | m |  | Cordón sintético y masilla bicomponente de alquitrán, para sellado de juntas en pavimentos de hormigón. | 0.111 | 3.32 | 0.37
mt08cur020a |  | l |  | Agente filmógeno, para el curado de hormigones y morteros. | 0.25 | 1.56 | 0.39
[5 empty] | Subtotal materiales: |  | 46.49
2 |  |  |  | Equipo y maquinaria
mq04tkt030 |  | m³·km |  | Transporte de hormigón. | 15 | 0.29 | 4.35
mq11ext050 |  | h |  | Extendedora equipada con trompetas para la colocación de la armadura continua en pavimentos de hormigón armado. | 0.1 | 68.21 | 6.82
mq11phc010 |  | h |  | Pavimentadora de encofrados deslizantes, con equipo de inserción de pasadores, barras de unión, tendido, vibrado, enrasado y fratasado de pavimentos de hormigón. | 0.01 | 369.15 | 3.69
mq11phc020 |  | h |  | Texturador/ranurador de pavimentos de hormigón. | 0.002 | 23.52 | 0.05
mq11phc030 |  | h |  | Pulverizador de producto filmógeno para curado de pavimentos de hormigón. | 0.004 | 20.16 | 0.08
mq06cor020 |  | h |  | Equipo para corte de juntas en soleras de hormigón. | 0.111 | 10.64 | 1.18
[5 empty] | Subtotal equipo y maquinaria: |  | 16.17
3 |  |  |  | Mano de obra
mo041 |  | h |  | Oficial 1ª construcción de obra civil. | 0.024 | 22.13 | 0.53
mo087 |  | h |  | Ayudante construcción de obra civil. | 0.024 | 21.02 | 0.5
[5 empty] | Subtotal mano de obra: |  | 1.03
4 |  |  |  | Costes directos complementarios
|  | % |  | Costes directos complementarios | 2 | 63.69 | 1.27
Coste de mantenimiento decenal: 30,53€ en los primeros 10 años. |  |  |  |  | Costes directos (1+2+3+4): |  | 64.96