## Hoja 1
UNM020 | m³ | Muro de contención de hormigón armado.
Muro de contención de tierras de superficie plana, con puntera y talón, de hormigón armado, de hasta 3 m de altura, realizado con hormigón HA-30/F/20/XC4 fabricado en central, y vertido con cubilote, y acero UNE-EN 10080 B 500 S, con una cuantía aproximada de 22 kg/m³. Incluso tubos de PVC para drenaje, alambre de atar y separadores. El precio incluye la cimentación del muro y la elaboración y el montaje de la ferralla en el lugar definitivo de su colocación en obra, pero no incluye el encofrado.
Código |  | Unidad | Descripción | Rendimiento | Precio unitario | Importe
1 |  |  | Materiales
mt07aco020d |  | Ud | Separador homologado para muros. | 8 | 0.06 | 0.48
mt07aco010g |  | kg | Acero en barras corrugadas, UNE-EN 10080 B 500 S, suministrado en obra en barras sin elaborar, de varios diámetros. | 22.44 | 1.22 | 27.38
mt08var050 |  | kg | Alambre galvanizado para atar, de 1,30 mm de diámetro. | 0.286 | 1.5 | 0.43
mt36tie010da |  | m | Tubo de PVC, serie B, de 75 mm de diámetro y 3 mm de espesor, con extremo abocardado, según UNE-EN 1329-1. | 0.05 | 3.34 | 0.17
mt10haf010etns |  | m³ | Hormigón HA-30/F/20/XC4, fabricado en central. | 1.05 | 95.4 | 100.17
|  |  |  | Subtotal materiales: |  | 128.63
2 |  |  | Mano de obra
mo043 |  | h | Oficial 1ª ferrallista. | 0.242 | 23.03 | 5.57
mo090 |  | h | Ayudante ferrallista. | 0.308 | 21.86 | 6.73
mo045 |  | h | Oficial 1ª estructurista, en trabajos de puesta en obra del hormigón. | 0.18 | 23.03 | 4.15
mo092 |  | h | Ayudante estructurista, en trabajos de puesta en obra del hormigón. | 0.72 | 21.86 | 15.74
|  |  |  | Subtotal mano de obra: |  | 32.19
3 |  |  | Costes directos complementarios
|  | % | Costes directos complementarios | 2 | 160.82 | 3.22
Coste de mantenimiento decenal: 6,56€ en los primeros 10 años. |  |  |  | Costes directos (1+2+3): |  | 164.04