## Hoja 1
UNY010 | m² |  | Muro de contención de piezas prefabricadas de hormigón. Sistema Allan Block "BREINCO".
Muro de contención de tierras, reforzado, sistema Allan Block compuesto de piezas prefabricadas de hormigón, AB Three "BREINCO", color Grey, de 46x20x30,5 cm, con una inclinación del muro de 3° y hasta 3 m de altura, con geomalla de fibra de poliéster, recubierta de PVC, Geomalla 35 "BREINCO". El precio no incluye las piezas de coronación, la zanja drenante, el material de relleno, el tubo drenante ni la cimentación.
Código |  | Unidad |  | Descripción |  | Rendimiento |  | Precio unitario | Importe
1 |  |  |  | Materiales
mt47phv010aa |  | Ud |  | Pieza prefabricada de hormigón, AB Three "BREINCO", color Grey, de 46x20x30,5 cm, para formación de muro de contención de tierras, con una inclinación del muro de 3° y un consumo aproximado de 11,7 piezas/m², según UNE-EN 771-3. |  | 11.817 |  | 4.29 | 50.69
mt47phv050a |  | m² |  | Geomalla de fibra de poliéster, recubierta de PVC, Geomalla 35 "BREINCO", resistencia a la tracción 35 kN/m en la dirección longitudinal del rollo y 20 kN/m en la dirección transversal, suministrada en rollos de 3,7x200 m. |  | 3 |  | 2.85 | 8.55
[6 empty] | Subtotal materiales: |  |  | 59.24
2 |  |  |  | Mano de obra
mo041 |  | h |  | Oficial 1ª construcción de obra civil. |  | 0.888 |  | 22.13 | 19.65
mo087 |  | h |  | Ayudante construcción de obra civil. |  | 0.888 |  | 21.02 | 18.67
[6 empty] | Subtotal mano de obra: |  |  | 38.32
3 |  |  |  | Costes directos complementarios
|  | % |  | Costes directos complementarios |  | 2 |  | 97.56 | 1.95
Coste de mantenimiento decenal: 10,95€ en los primeros 10 años. | [5 empty] | Costes directos (1+2+3): |  |  | 99.51
Referencia y título de la norma |  |  |  |  | Aplicabilidad(a) |  | Obligatoriedad(b) |  | Sistema(c)
EN 771-3:2011+A1:2015 |  |  |  |  | 1062020 |  | 1062020 |  | 2+/4
Especificaciones de piezas para fábrica de albañilería. Parte 3: Bloques de hormigón (áridos densos y ligeros).
(a) Fecha de aplicabilidad de la norma armonizada
(b) Fecha en que finaliza el período de coexistencia
(c) Sistema de evaluación y verificación de la constancia de las prestaciones