## Hoja 1
UVM010 | m | Muro de fábrica para vallado de parcela.
Vallado de parcela formado por muro con pilastras intermedias, de 1 m de altura y de 10 cm de espesor de fábrica de bloque CV de hormigón, liso hidrófugo, color blanco, 40x20x10 cm, resistencia normalizada R10 (10 N/mm²), con juntas horizontales y verticales de 10 mm de espesor, junta rehundida, recibida con mortero de cemento confeccionado en obra, con 250 kg/m³ de cemento, color gris, dosificación 1:6, suministrado en sacos. El precio no incluye el revestimiento.
Código |  | Unidad | Descripción | Rendimiento |  |  | Precio unitario | Importe
1 |  |  | Materiales
mt03bhe010age |  | Ud | Bloque CV de hormigón, liso hidrófugo, color blanco, 40x20x10 cm, categoría II, resistencia normalizada R10 (10 N/mm²), densidad 1200 kg/m³; con el precio incrementado el 20% en concepto de piezas especiales: zunchos y medios. Según UNE-EN 771-3. | 15.8 |  |  | 0.95 | 15.01
mt08aaa010a |  | m³ | Agua. | 0.004 |  |  | 1.5 | 0.01
mt01arg005a |  | t | Arena de cantera, para mortero preparado en obra. | 0.011 |  |  | 18 | 0.2
mt08cem011a |  | kg | Cemento Portland CEM II/B-L 32,5 R, color gris, en sacos, según UNE-EN 197-1. | 1.764 |  |  | 0.1 | 0.18
|  |  |  | Subtotal materiales: |  |  |  | 15.4
2 |  |  | Equipo y maquinaria
mq06hor010 |  | h | Hormigonera eléctrica con una capacidad de amasado de 160 l. | 0.005 |  |  | 3.45 | 0.02
|  |  |  | Subtotal equipo y maquinaria: |  |  |  | 0.02
3 |  |  | Mano de obra
mo041 |  | h | Oficial 1ª construcción de obra civil. | 0.693 |  |  | 22.13 | 15.34
mo087 |  | h | Ayudante construcción de obra civil. | 0.41 |  |  | 21.02 | 8.62
|  |  |  | Subtotal mano de obra: |  |  |  | 23.96
4 |  |  | Costes directos complementarios
|  | % | Costes directos complementarios | 2 |  |  | 39.38 | 0.79
Coste de mantenimiento decenal: 3,62€ en los primeros 10 años. |  |  |  | Costes directos (1+2+3+4): |  |  |  | 40.17
Referencia y título de la norma |  |  |  |  | Aplicabilidad(a) | Obligatoriedad(b) |  | Sistema(c)
EN 771-3:2011+A1:2015 |  |  |  |  | 1062020 | 1062020 |  | 2+/4
Especificaciones de piezas para fábrica de albañilería. Parte 3: Bloques de hormigón (áridos densos y ligeros).
EN 197-1:2011 |  |  |  |  | 172012 | 172013 |  | 1+
Cemento. Parte 1: Composición, especificaciones y criterios de conformidad de los cementos comunes.
(a) Fecha de aplicabilidad de la norma armonizada
(b) Fecha en que finaliza el período de coexistencia
(c) Sistema de evaluación y verificación de la constancia de las prestaciones