## Hoja 1
UVM010 | m | Muro de fábrica para vallado de parcela.
Vallado de parcela formado por muro continuo, de 1 m de altura y de 10 cm de espesor de fábrica de bloque CV de hormigón, liso hidrófugo, color gris, 40x20x10 cm, resistencia normalizada R10 (10 N/mm²), con juntas horizontales y verticales de 10 mm de espesor, junta rehundida, recibida con mortero de cemento industrial, color gris, M-7,5, suministrado a granel. El precio no incluye el revestimiento.
Código |  | Unidad | Descripción | Rendimiento |  |  | Precio unitario | Importe
1 |  |  | Materiales
mt03bhe010aae |  | Ud | Bloque CV de hormigón, liso hidrófugo, color gris, 40x20x10 cm, categoría II, resistencia normalizada R10 (10 N/mm²), densidad 1200 kg/m³; con el precio incrementado el 20% en concepto de piezas especiales: zunchos y medios. Según UNE-EN 771-3. | 12.6 |  |  | 0.7 | 8.82
mt08aaa010a |  | m³ | Agua. | 0.004 |  |  | 1.5 | 0.01
mt09mif010db |  | t | Mortero industrial para albañilería, de cemento, color gris, categoría M-7,5 (resistencia a compresión 7,5 N/mm²), suministrado a granel, según UNE-EN 998-2. | 0.013 |  |  | 53.9 | 0.7
|  |  |  | Subtotal materiales: |  |  |  | 9.53
2 |  |  | Equipo y maquinaria
mq06mms010 |  | h | Mezclador continuo con silo, para mortero industrial en seco, suministrado a granel. | 0.05 |  |  | 1.94 | 0.1
|  |  |  | Subtotal equipo y maquinaria: |  |  |  | 0.1
3 |  |  | Mano de obra
mo041 |  | h | Oficial 1ª construcción de obra civil. | 0.577 |  |  | 22.13 | 12.77
mo087 |  | h | Ayudante construcción de obra civil. | 0.297 |  |  | 21.02 | 6.24
|  |  |  | Subtotal mano de obra: |  |  |  | 19.01
4 |  |  | Costes directos complementarios
|  | % | Costes directos complementarios | 2 |  |  | 28.64 | 0.57
Coste de mantenimiento decenal: 2,63€ en los primeros 10 años. |  |  |  | Costes directos (1+2+3+4): |  |  |  | 29.21
Referencia y título de la norma |  |  |  |  | Aplicabilidad(a) | Obligatoriedad(b) |  | Sistema(c)
EN 771-3:2011+A1:2015 |  |  |  |  | 1062020 | 1062020 |  | 2+/4
Especificaciones de piezas para fábrica de albañilería. Parte 3: Bloques de hormigón (áridos densos y ligeros).
EN 998-2:2016 |  |  |  |  | 1182020 | 1182020 |  | 2+/4
Especificaciones de los morteros para albañilería. Parte 2: Morteros para albañilería
(a) Fecha de aplicabilidad de la norma armonizada
(b) Fecha en que finaliza el período de coexistencia
(c) Sistema de evaluación y verificación de la constancia de las prestaciones