## Hoja 1
UVV010 | m | Verja modular continua, con montantes metálicos, para vallado de parcela.
Vallado de parcela formado por verja modular de acero laminado en caliente, de 2,00x0,75 m, acabado galvanizado en caliente con tratamiento de desengrase y fosfatado y posterior lacado al horno con poliéster ferrotexturado de color gris acero, compuesta por mallas con uniones roblonadas entre módulos, bastidor con marco oculto (rigidizador) y puntas libres en bordes superior e inferior, y montantes de pletina empotrados directamente en muros de fábrica u hormigón. Incluso accesorios para la fijación de los módulos de la verja a los montantes. El precio no incluye el muro.
Código |  | Unidad | Descripción |  | Rendimiento |  | Precio unitario | Importe
1 |  |  | Materiales
mt26aae015bda |  | m | Verja modular de acero laminado en caliente, de 2,00x0,75 m, acabado galvanizado en caliente con tratamiento de desengrase y fosfatado y posterior lacado al horno con poliéster ferrotexturado de color gris acero, compuesta por mallas con uniones roblonadas entre módulos, bastidor con marco oculto (rigidizador) y puntas libres en bordes superior e inferior, y montantes de pletina para empotrar directamente, incluso accesorios para la fijación de los módulos de la verja a los montantes. |  | 1 |  | 139.31 | 139.31
mt08aaa010a |  | m³ | Agua. |  | 0.011 |  | 1.5 | 0.02
mt09mif010ca |  | t | Mortero industrial para albañilería, de cemento, color gris, categoría M-5 (resistencia a compresión 5 N/mm²), suministrado en sacos, según UNE-EN 998-2. |  | 0.06 |  | 53.48 | 3.21
[5 empty] | Subtotal materiales: |  |  | 142.54
2 |  |  | Mano de obra
mo018 |  | h | Oficial 1ª cerrajero. |  | 0.25 |  | 22.42 | 5.61
mo059 |  | h | Ayudante cerrajero. |  | 0.25 |  | 21.06 | 5.27
mo041 |  | h | Oficial 1ª construcción de obra civil. |  | 0.25 |  | 22.13 | 5.53
mo087 |  | h | Ayudante construcción de obra civil. |  | 0.25 |  | 21.02 | 5.26
[5 empty] | Subtotal mano de obra: |  |  | 21.67
3 |  |  | Costes directos complementarios
|  | % | Costes directos complementarios |  | 2 |  | 164.21 | 3.28
Coste de mantenimiento decenal: 28,47€ en los primeros 10 años. |  |  |  |  | Costes directos (1+2+3): |  |  | 167.49
Referencia y título de la norma |  |  |  | Aplicabilidad(a) |  | Obligatoriedad(b) |  |  | Sistema(c)
EN 998-2:2016 |  |  |  | 1182020 |  | 1182020 |  |  | 2+/4
Especificaciones de los morteros para albañilería. Parte 2: Morteros para albañilería
(a) Fecha de aplicabilidad de la norma armonizada
(b) Fecha en que finaliza el período de coexistencia
(c) Sistema de evaluación y verificación de la constancia de las prestaciones