## Hoja 1
UXO010 | m² |  | Pavimento terrizo peatonal.
Pavimento terrizo peatonal, de 10 cm de espesor, realizado con arena caliza, extendida y refinada a mano.
Código |  | Unidad |  | Descripción | Rendimiento | Precio unitario | Importe
1 |  |  |  | Materiales
mt01arp040a |  | m³ |  | Arena caliza seleccionada de machaqueo, color, con granulometría de 0 a 5 mm de diámetro. | 0.12 | 23.55 | 2.83
[5 empty] | Subtotal materiales: |  | 2.83
2 |  |  |  | Equipo y maquinaria
mq04dua020b |  | h |  | Dumper de descarga frontal de 2 t de carga útil. | 0.02 | 10.38 | 0.21
mq02ron010a |  | h |  | Rodillo vibrante tándem autopropulsado, de 24,8 kW, de 2450 kg, anchura de trabajo 100 cm. | 0.03 | 55.71 | 1.67
mq02cia020j |  | h |  | Camión cisterna, de 8 m³ de capacidad. | 0.004 | 118.9 | 0.48
[5 empty] | Subtotal equipo y maquinaria: |  | 2.36
3 |  |  |  | Mano de obra
mo041 |  | h |  | Oficial 1ª construcción de obra civil. | 0.005 | 22.13 | 0.11
mo087 |  | h |  | Ayudante construcción de obra civil. | 0.045 | 21.02 | 0.95
[5 empty] | Subtotal mano de obra: |  | 1.06
4 |  |  |  | Costes directos complementarios
|  | % |  | Costes directos complementarios | 2 | 6.25 | 0.13
Coste de mantenimiento decenal: 0,89€ en los primeros 10 años. |  |  |  |  | Costes directos (1+2+3+4): |  | 6.38