## Hoja 1
UXO010 | m² |  | Pavimento terrizo peatonal.
Pavimento terrizo peatonal, de 10 cm de espesor, realizado con arena caliza, extendida y rasanteada con motoniveladora con capa separadora de geotextil no tejido compuesto por fibras de poliéster unidas por agujeteado, (200 g/m²).
Código |  | Unidad |  | Descripción | Rendimiento |  |  | Precio unitario | Importe
1 |  |  |  | Materiales
mt14gsa020ce |  | m² |  | Geotextil no tejido compuesto por fibras de poliéster unidas por agujeteado, con una resistencia a la tracción longitudinal de 1,63 kN/m, una resistencia a la tracción transversal de 2,08 kN/m, una apertura de cono al ensayo de perforación dinámica según UNE-EN ISO 13433 inferior a 27 mm, resistencia CBR a punzonamiento 0,4 kN y una masa superficial de 200 g/m², según UNE-EN 13252. | 1.05 |  |  | 0.93 | 0.98
mt01arp040a |  | m³ |  | Arena caliza seleccionada de machaqueo, color, con granulometría de 0 a 5 mm de diámetro. | 0.12 |  |  | 23.55 | 2.83
[5 empty] | Subtotal materiales: |  |  |  | 3.81
2 |  |  |  | Equipo y maquinaria
mq01mot010a |  | h |  | Motoniveladora de 141 kW. | 0.005 |  |  | 75.91 | 0.38
mq02rot030a |  | h |  | Compactador tándem autopropulsado, de 63 kW, de 8,75 t, anchura de trabajo 168 cm. | 0.005 |  |  | 43.84 | 0.22
mq02cia020j |  | h |  | Camión cisterna, de 8 m³ de capacidad. | 0.004 |  |  | 118.9 | 0.48
[5 empty] | Subtotal equipo y maquinaria: |  |  |  | 1.08
3 |  |  |  | Mano de obra
mo041 |  | h |  | Oficial 1ª construcción de obra civil. | 0.002 |  |  | 22.13 | 0.04
mo087 |  | h |  | Ayudante construcción de obra civil. | 0.01 |  |  | 21.02 | 0.21
[5 empty] | Subtotal mano de obra: |  |  |  | 0.25
4 |  |  |  | Costes directos complementarios
|  | % |  | Costes directos complementarios | 2 |  |  | 5.14 | 0.1
Coste de mantenimiento decenal: 0,73€ en los primeros 10 años. |  |  |  |  | Costes directos (1+2+3+4): |  |  |  | 5.24
Referencia y título de la norma | [5 empty] | Aplicabilidad(a) | Obligatoriedad(b) |  | Sistema(c)
EN 13252:2016 | [5 empty] | 1032020 | 1032020 |  | 2+/4
Geotextiles y productos relacionados. Características requeridas para su uso en sistemas de drenaje.
(a) Fecha de aplicabilidad de la norma armonizada
(b) Fecha en que finaliza el período de coexistencia
(c) Sistema de evaluación y verificación de la constancia de las prestaciones