## Hoja 1
XFT010 | Ud |  | Ensayo termográfico.
Ensayo termográfico para medir la temperatura de la envolvente, en vivienda unifamiliar de entre 200 y 250 m² de superficie útil.
Código |  | Unidad |  | Descripción | Rendimiento | Precio unitario | Importe
1 |  |  |  | Materiales
mt49reh030da |  | Ud |  | Ensayo termográfico para medir la temperatura de la envolvente, en vivienda unifamiliar de entre 200 y 250 m² de superficie útil, para localizar puentes térmicos o humedades que alteran las propiedades de transmisión de calor de la envolvente, según EN 13187. | 1 | 300 | 300
[5 empty] | Subtotal materiales: |  | 300
2 |  |  |  | Costes directos complementarios
|  | % |  | Costes directos complementarios | 2 | 300 | 6
[5 empty] | Costes directos (1+2): |  | 306