## Hoja 1
YSB040 | m |  | Cascada luminosa.
Cascada luminosa sincronizada para balizamiento provisional, formada por bases de goma reciclada de 800x400x120 mm, balizas de seguridad con bandas reflectantes de color rojo y blanco, colocadas cada 4 m y focos de color ámbar, con lámpara Súper Led, alimentados con pilas de 6 V 4LR25. Amortizables las bases en 10 usos, las balizas en 10 usos y los focos en 10 usos.
Código |  | Unidad |  | Descripción | Rendimiento | Precio unitario | Importe
1 |  |  |  | Materiales
mt50bal070 |  | Ud |  | Base de goma reciclada de 800x400x120 mm, para sujeción de baliza de seguridad. | 0.035 | 53.28 | 1.86
mt50bal071 |  | Ud |  | Baliza de seguridad con bandas reflectantes por ambas caras de color rojo y blanco, para sujeción de focos de cascada luminosa, adaptable a base de goma. | 0.035 | 95.76 | 3.35
mt50bal075 |  | Ud |  | Foco para cascada luminosa, de color ámbar, con lámpara Súper Led y lente de 200 mm de diámetro. | 0.035 | 243.36 | 8.52
mt50bal041b |  | Ud |  | Pila de 6V tipo 4LR25 alcalina. | 0.245 | 18.43 | 4.52
[5 empty] | Subtotal materiales: |  | 18.25
2 |  |  |  | Mano de obra
mo120 |  | h |  | Peón Seguridad y Salud. | 0.5 | 20.78 | 10.39
[5 empty] | Subtotal mano de obra: |  | 10.39
3 |  |  |  | Costes directos complementarios
|  | % |  | Costes directos complementarios | 2 | 28.64 | 0.57
[5 empty] | Costes directos (1+2+3): |  | 29.21