## Hoja 1
DIG100 | Ud | Desmontaje de red de gas.
Desmontaje de red de instalación de gas sin vaina, en vivienda unifamiliar de 90 m² de superficie construida; con medios manuales, y eliminación de válvulas, fijaciones y demás accesorios superficiales, y carga manual sobre camión o contenedor. El precio incluye el desmontaje de las válvulas, de los accesorios y de los soportes de fijación y la obturación de las conducciones conectadas al elemento.
Código |  |  | Unidad | Descripción | Rendimiento | Precio unitario | Importe
1 |  |  |  | Mano de obra
mo112 |  |  | h | Peón especializado construcción. | 2.396 | 21.12 | 50.6
mo113 |  |  | h | Peón ordinario construcción. | 1.198 | 20.78 | 24.89
[5 empty] | Subtotal mano de obra: |  | 75.49
2 |  |  |  | Costes directos complementarios
|  |  | % | Costes directos complementarios | 2 | 75.49 | 1.51
[5 empty] | Costes directos (1+2): |  | 77