## Hoja 1
DIG100 | Ud | Desmontaje de red de gas.
Desmontaje de red de instalación de gas sin vaina, en vivienda unifamiliar de 90 m² de superficie construida; con medios manuales, y recuperación de válvulas, fijaciones y demás accesorios superficiales, para su posterior ubicación en otro emplazamiento, siendo el orden de ejecución del proceso inverso al de su instalación, y carga manual sobre camión o contenedor. El precio incluye el desmontaje y la recuperación de las válvulas, de los accesorios y de los soportes de fijación y la obturación de las conducciones conectadas al elemento.
Código |  |  | Unidad | Descripción | Rendimiento | Precio unitario | Importe
1 |  |  |  | Mano de obra
mo010 |  |  | h | Oficial 1ª instalador de gas. | 1.32 | 22.74 | 30.02
mo112 |  |  | h | Peón especializado construcción. | 1.584 | 21.12 | 33.45
mo113 |  |  | h | Peón ordinario construcción. | 0.792 | 20.78 | 16.46
[5 empty] | Subtotal mano de obra: |  | 79.93
2 |  |  |  | Costes directos complementarios
|  |  | % | Costes directos complementarios | 2 | 79.93 | 1.6
[5 empty] | Costes directos (1+2): |  | 81.53