## Hoja 1
EHH030 | m | Refuerzo de viga descolgada de hormigón armado, mediante recrecido con hormigón armado.
Refuerzo de viga de hormigón armado de 20 cm de alma, mediante recrecido de hormigón armado de 10 cm en la cara inferior, realizado con hormigón HA-30/B/12/XC3 fabricado en central, y vertido con bomba, y acero UNE-EN 10080 B 500 S, con una cuantía de 40 kg/m³; previa aplicación de una capa continua de adhesivo tixotrópico de dos componentes a base de resina epoxi, sobre la superficie del hormigón endurecido. El precio incluye el montaje y desmontaje del sistema de encofrado y la elaboración y el montaje de la ferralla en el lugar definitivo de su colocación en obra.
Código |  |  | Unidad | Descripción | Rendimiento |  |  | Precio unitario | Importe
1 |  |  |  | Materiales
mt09reh120a |  |  | kg | Adhesivo tixotrópico de dos componentes a base de resina epoxi, para la correcta unión entre el hormigón fresco y el hormigón endurecido o para mejorar la adherencia del hormigón endurecido y el acero, según UNE-EN 1504-7. | 0.66 |  |  | 11.62 | 7.67
mt10haf010dtnm |  |  | m³ | Hormigón HA-30/B/12/XC3, fabricado en central. | 0.042 |  |  | 93.2 | 3.91
mt07aco010g |  |  | kg | Acero en barras corrugadas, UNE-EN 10080 B 500 S, suministrado en obra en barras sin elaborar, de varios diámetros. | 1.632 |  |  | 1.22 | 1.99
mt08var050 |  |  | kg | Alambre galvanizado para atar, de 1,30 mm de diámetro. | 0.018 |  |  | 1.5 | 0.03
mt08eva010a |  |  | m² | Sistema de encofrado recuperable para la ejecución de vigas de hormigón para revestir, compuesto de: puntales metálicos telescópicos, sopandas metálicas y superficie encofrante de madera tratada reforzada con varillas y perfiles, hasta 3 m de altura libre de planta. | 0.4 |  |  | 29.5 | 11.8
[5 empty] | Subtotal materiales: |  |  |  | 25.4
2 |  |  |  | Equipo y maquinaria
mq06bhe010 |  |  | h | Camión bomba estacionado en obra, para bombeo de hormigón. | 0.002 |  |  | 190.4 | 0.38
[5 empty] | Subtotal equipo y maquinaria: |  |  |  | 0.38
3 |  |  |  | Mano de obra
mo043 |  |  | h | Oficial 1ª ferrallista. | 0.023 |  |  | 23.03 | 0.53
mo090 |  |  | h | Ayudante ferrallista. | 0.025 |  |  | 21.86 | 0.55
mo045 |  |  | h | Oficial 1ª estructurista, en trabajos de puesta en obra del hormigón. | 0.726 |  |  | 23.03 | 16.72
mo092 |  |  | h | Ayudante estructurista, en trabajos de puesta en obra del hormigón. | 0.35 |  |  | 21.86 | 7.65
[5 empty] | Subtotal mano de obra: |  |  |  | 25.45
4 |  |  |  | Costes directos complementarios
|  |  | % | Costes directos complementarios | 2 |  |  | 51.23 | 1.02
Coste de mantenimiento decenal: 3,66€ en los primeros 10 años. |  |  |  |  | Costes directos (1+2+3+4): |  |  |  | 52.25
Referencia y título de la norma | [5 empty] | Aplicabilidad(a) | Obligatoriedad(b) |  | Sistema(c)
EN 1504-7:2006 | [5 empty] | 162007 | 112009 |  | 2+/4
Productos y sistemas para protección y reparación de estructuras de hormigón — Definiciones, requisitos, control de calidad y evaluación de la conformidad — Parte 7: Protección contra la corrosión de armaduras
(a) Fecha de aplicabilidad de la norma armonizada
(b) Fecha en que finaliza el período de coexistencia
(c) Sistema de evaluación y verificación de la constancia de las prestaciones