## Hoja 1
EHH030 | m | Refuerzo de viga descolgada de hormigón armado, mediante recrecido con hormigón armado.
Refuerzo de viga de hormigón armado, de 20 cm de alma y 10 cm de descuelgue, mediante recrecido de hormigón armado de 10 cm en la cara inferior y de 7 cm en las caras laterales, realizado con hormigón HA-30/B/12/XS2 fabricado en central, con cemento MR, y vertido con cubilote, y acero UNE-EN 10080 B 500 S, con una cuantía de 40 kg/m³; previa aplicación de una capa continua de adhesivo tixotrópico de dos componentes a base de resina epoxi, sobre la superficie del hormigón endurecido. El precio incluye el montaje y desmontaje del sistema de encofrado y la elaboración y el montaje de la ferralla en el lugar definitivo de su colocación en obra.
Código |  |  | Unidad | Descripción |  | Rendimiento |  | Precio unitario | Importe
1 |  |  |  | Materiales
mt09reh120a |  |  | kg | Adhesivo tixotrópico de dos componentes a base de resina epoxi, para la correcta unión entre el hormigón fresco y el hormigón endurecido o para mejorar la adherencia del hormigón endurecido y el acero, según UNE-EN 1504-7. |  | 1 |  | 11.62 | 11.62
mt10haf010jtnm |  |  | m³ | Hormigón HA-30/B/12/XS2, fabricado en central, con cemento MR. |  | 0.063 |  | 111.4 | 7.02
mt07aco010g |  |  | kg | Acero en barras corrugadas, UNE-EN 10080 B 500 S, suministrado en obra en barras sin elaborar, de varios diámetros. |  | 2.448 |  | 1.22 | 2.99
mt08var050 |  |  | kg | Alambre galvanizado para atar, de 1,30 mm de diámetro. |  | 0.026 |  | 1.5 | 0.04
mt08eva010a |  |  | m² | Sistema de encofrado recuperable para la ejecución de vigas de hormigón para revestir, compuesto de: puntales metálicos telescópicos, sopandas metálicas y superficie encofrante de madera tratada reforzada con varillas y perfiles, hasta 3 m de altura libre de planta. |  | 0.6 |  | 29.5 | 17.7
[6 empty] | Subtotal materiales: |  |  | 39.37
2 |  |  |  | Mano de obra
mo043 |  |  | h | Oficial 1ª ferrallista. |  | 0.034 |  | 23.03 | 0.78
mo090 |  |  | h | Ayudante ferrallista. |  | 0.037 |  | 21.86 | 0.81
mo045 |  |  | h | Oficial 1ª estructurista, en trabajos de puesta en obra del hormigón. |  | 1.557 |  | 23.03 | 35.86
mo092 |  |  | h | Ayudante estructurista, en trabajos de puesta en obra del hormigón. |  | 0.762 |  | 21.86 | 16.66
[6 empty] | Subtotal mano de obra: |  |  | 54.11
3 |  |  |  | Costes directos complementarios
|  |  | % | Costes directos complementarios |  | 2 |  | 93.48 | 1.87
Coste de mantenimiento decenal: 6,67€ en los primeros 10 años. | [5 empty] | Costes directos (1+2+3): |  |  | 95.35
Referencia y título de la norma |  |  |  |  | Aplicabilidad(a) |  | Obligatoriedad(b) |  | Sistema(c)
EN 1504-7:2006 |  |  |  |  | 162007 |  | 112009 |  | 2+/4
Productos y sistemas para protección y reparación de estructuras de hormigón — Definiciones, requisitos, control de calidad y evaluación de la conformidad — Parte 7: Protección contra la corrosión de armaduras
(a) Fecha de aplicabilidad de la norma armonizada
(b) Fecha en que finaliza el período de coexistencia
(c) Sistema de evaluación y verificación de la constancia de las prestaciones