## Hoja 1
EHJ020 | m | Molde para cornisa.
Molde desechable de poliestireno expandido para cornisa Classic S-10 "VALERO", recubierto con una lámina de plástico termoformado, de 240x240 mm, colocado en borde de forjado, de un solo uso. Incluso elementos de fijación del molde al encofrado y cinta adhesiva para el sellado de juntas.
Código |  |  | Unidad | Descripción | Rendimiento | Precio unitario | Importe
1 |  |  |  | Materiales
mt08cor020she |  |  | m | Molde desechable de poliestireno expandido para cornisa Classic S-10 "VALERO", recubierto con una lámina de plástico termoformado, de 240x240 mm. | 1.05 | 15.1 | 15.86
mt08var060 |  |  | kg | Puntas de acero de 20x100 mm. | 0.002 | 8.75 | 0.02
mt08lhv030b |  |  | m | Cinta de juntas "VALERO". | 0.099 | 0.69 | 0.07
[5 empty] | Subtotal materiales: |  | 15.95
2 |  |  |  | Mano de obra
mo091 |  |  | h | Ayudante encofrador. | 0.123 | 21.86 | 2.69
[5 empty] | Subtotal mano de obra: |  | 2.69
3 |  |  |  | Costes directos complementarios
|  |  | % | Costes directos complementarios | 2 | 18.64 | 0.37
[5 empty] | Costes directos (1+2+3): |  | 19.01