## Hoja 1
EHS014 | Ud | Sistema de encofrado desechable para pilar rectangular o cuadrado.
Montaje y desmontaje de sistema de encofrado desechable Reltec Cuadrado "VALERO", para formación de pilar rectangular o cuadrado de hormigón armado, de 50x25 cm, con acabado tipo industrial para revestir, en planta de hasta 3 m de altura libre, formado por: superficie encofrante de moldes cilíndricos de poliestireno expandido (EPS), recubiertos interiormente con una lámina plastificada y reforzados exteriormente con fibra de vidrio, de un solo uso y estructura soporte vertical de puntales metálicos, amortizables en 150 usos.
Código |  | Unidad | Descripción | Rendimiento | Precio unitario | Importe
1 |  |  | Materiales
mt08val010aG1 |  | m | Molde cilíndrico desechable Reltec Cuadrado "VALERO", de 580 mm de diámetro exterior, de poliestireno expandido (EPS), recubierto interiormente con una lámina plastificada y reforzado exteriormente con fibra de vidrio, para pilares de hormigón armado de sección rectangular o cuadrada, de hasta 3 m de altura y 50x25 cm de sección media, para acabado no visto del hormigón. | 3 | 92.09 | 276.27
mt50spa081a |  | Ud | Puntal metálico telescópico, de hasta 3 m de altura. | 0.027 | 19.25 | 0.52
|  |  |  | Subtotal materiales: |  | 276.79
2 |  |  | Mano de obra
mo044 |  | h | Oficial 1ª encofrador. | 0.915 | 23.03 | 21.07
mo091 |  | h | Ayudante encofrador. | 0.915 | 21.86 | 20
|  |  |  | Subtotal mano de obra: |  | 41.07
3 |  |  | Costes directos complementarios
|  | % | Costes directos complementarios | 2 | 317.86 | 6.36
|  |  |  | Costes directos (1+2+3): |  | 324.22