## Hoja 1
EHS014 | Ud |  | Sistema de encofrado desechable para pilar rectangular o cuadrado.
Montaje y desmontaje de sistema de encofrado desechable Reltec Cuadrado "VALERO", para formación de pilar rectangular o cuadrado de hormigón armado, de 50x40 cm, con acabado visto con textura lisa, en planta de hasta 3 m de altura libre, formado por: superficie encofrante de moldes cilíndricos de poliestireno expandido (EPS), recubiertos interiormente con una lámina plastificada y reforzados exteriormente con fibra de vidrio, de un solo uso y estructura soporte vertical de puntales metálicos, amortizables en 150 usos.
Código |  | Unidad |  | Descripción | Rendimiento | Precio unitario | Importe
1 |  |  |  | Materiales
mt08val010fJ1 |  | m |  | Molde cilíndrico desechable Reltec Cuadrado "VALERO", de 670 mm de diámetro exterior, de poliestireno expandido (EPS), recubierto interiormente con una lámina plastificada y reforzado exteriormente con fibra de vidrio, para pilares de hormigón armado de sección rectangular o cuadrada, de hasta 3 m de altura y 50x40 cm de sección media, para acabado visto del hormigón. | 3 | 106.35 | 319.05
mt50spa081a |  | Ud |  | Puntal metálico telescópico, de hasta 3 m de altura. | 0.033 | 19.25 | 0.64
[5 empty] | Subtotal materiales: |  | 319.69
2 |  |  |  | Mano de obra
mo044 |  | h |  | Oficial 1ª encofrador. | 1.098 | 23.03 | 25.29
mo091 |  | h |  | Ayudante encofrador. | 1.098 | 21.86 | 24
[5 empty] | Subtotal mano de obra: |  | 49.29
3 |  |  |  | Costes directos complementarios
|  | % |  | Costes directos complementarios | 2 | 368.98 | 7.38
[5 empty] | Costes directos (1+2+3): |  | 376.36