## Hoja 1
EHS014 | Ud | Sistema de encofrado desechable para pilar rectangular o cuadrado.
Montaje y desmontaje de sistema de encofrado desechable Reltec Cuadrado "VALERO", para formación de pilar rectangular o cuadrado de hormigón armado, de 55x40 cm, con acabado visto con textura lisa, en planta de entre 5 y 6 m de altura libre, formado por: superficie encofrante de moldes cilíndricos de poliestireno expandido (EPS), recubiertos interiormente con una lámina plastificada y reforzados exteriormente con fibra de vidrio, de un solo uso y estructura soporte vertical de torre andamio para apeo de pilares de gran altura, amortizable en 150 usos.
Código |  | Unidad | Descripción | Rendimiento | Precio unitario | Importe
1 |  |  | Materiales
mt08val010iQ1 |  | m | Molde cilíndrico desechable Reltec Cuadrado "VALERO", de 716 mm de diámetro exterior, de poliestireno expandido (EPS), recubierto interiormente con una lámina plastificada y reforzado exteriormente con fibra de vidrio, para pilares de hormigón armado de sección rectangular o cuadrada, de entre 5 y 6 m de altura y 55x40 cm de sección media, para acabado visto del hormigón. | 6 | 138.54 | 831.24
mt08eup030 |  | m³ | Torre andamio metálica, para apeo de pilares de gran altura. Incluso p/p de accesorios de montaje. | 0.1 | 3.45 | 0.35
|  |  |  | Subtotal materiales: |  | 831.59
2 |  |  | Mano de obra
mo044 |  | h | Oficial 1ª encofrador. | 2.949 | 23.03 | 67.92
mo091 |  | h | Ayudante encofrador. | 2.949 | 21.86 | 64.47
|  |  |  | Subtotal mano de obra: |  | 132.39
3 |  |  | Costes directos complementarios
|  | % | Costes directos complementarios | 2 | 963.98 | 19.28
|  |  |  | Costes directos (1+2+3): |  | 983.26