## Hoja 1
EHS014 | Ud |  | Sistema de encofrado desechable para pilar rectangular o cuadrado.
Montaje y desmontaje de sistema de encofrado desechable Reltec Cuadrado "VALERO", para formación de pilar rectangular o cuadrado de hormigón armado, de 55x50 cm, con acabado visto con textura lisa, en planta de entre 6 y 7 m de altura libre, formado por: superficie encofrante de moldes cilíndricos de poliestireno expandido (EPS), recubiertos interiormente con una lámina plastificada y reforzados exteriormente con fibra de vidrio, de un solo uso y estructura soporte vertical de torre andamio para apeo de pilares de gran altura, amortizable en 150 usos.
Código |  | Unidad |  | Descripción | Rendimiento | Precio unitario | Importe
1 |  |  |  | Materiales
mt08val010jS1 |  | m |  | Molde cilíndrico desechable Reltec Cuadrado "VALERO", de 790 mm de diámetro exterior, de poliestireno expandido (EPS), recubierto interiormente con una lámina plastificada y reforzado exteriormente con fibra de vidrio, para pilares de hormigón armado de sección rectangular o cuadrada, de entre 6 y 7 m de altura y 55x50 cm de sección media, para acabado visto del hormigón. | 7 | 169.22 | 1184.54
mt08eup030 |  | m³ |  | Torre andamio metálica, para apeo de pilares de gran altura. Incluso p/p de accesorios de montaje. | 0.1 | 3.45 | 0.35
[5 empty] | Subtotal materiales: |  | 1184.89
2 |  |  |  | Mano de obra
mo044 |  | h |  | Oficial 1ª encofrador. | 3.803 | 23.03 | 87.58
mo091 |  | h |  | Ayudante encofrador. | 3.803 | 21.86 | 83.13
[5 empty] | Subtotal mano de obra: |  | 170.71
3 |  |  |  | Costes directos complementarios
|  | % |  | Costes directos complementarios | 2 | 1355.6 | 27.11
[5 empty] | Costes directos (1+2+3): |  | 1382.71