## Hoja 1
EHS016 | m³ | Pilar circular de hormigón visto.
Pilar de sección circular de hormigón visto, de 90 cm de diámetro medio, realizado con hormigón HA-25/F/20/XC2 fabricado en central, y vertido con cubilote, y acero UNE-EN 10080 B 500 S, con una cuantía aproximada de 120 kg/m³; montaje y desmontaje de sistema de encofrado, con acabado visto con textura lisa, en planta de hasta 3 m de altura libre, formado por: superficie encofrante de moldes cilíndricos de lámina plastificada reforzada exteriormente con fibra de vidrio, de un solo uso y estructura soporte vertical de puntales metálicos, amortizables en 150 usos. Incluso alambre de atar y separadores y agente filmógeno, para el curado de hormigones y morteros. El precio incluye la elaboración de la ferralla (corte, doblado y conformado de elementos) en taller industrial y el montaje en el lugar definitivo de su colocación en obra.
Código |  |  | Unidad | Descripción | Rendimiento | Precio unitario | Importe
1 |  |  |  | Materiales
mt07sep010ac |  |  | Ud | Separador homologado de plástico, para armaduras de pilares de varios diámetros. | 12 | 0.08 | 0.96
mt07aco010c |  |  | kg | Ferralla elaborada en taller industrial con acero en barras corrugadas, UNE-EN 10080 B 500 S, de varios diámetros. | 120 | 1.6 | 192
mt08var050 |  |  | kg | Alambre galvanizado para atar, de 1,30 mm de diámetro. | 0.6 | 1.5 | 0.9
mt08tub030af |  |  | m² | Molde cilíndrico desechable, de lámina plastificada reforzada exteriormente con fibra de vidrio, para encofrado de pilares de hormigón, de hasta 3 m de altura y 90 cm de diámetro medio, para acabado no visto del hormigón. Incluso accesorios de montaje. | 4.444 | 38.66 | 171.81
mt50spa081a |  |  | Ud | Puntal metálico telescópico, de hasta 3 m de altura. | 0.033 | 19.25 | 0.64
mt10haf010ctms |  |  | m³ | Hormigón HA-25/F/20/XC2, fabricado en central. | 1.05 | 92.2 | 96.81
mt08cur010a |  |  | l | Agente filmógeno, para el curado de hormigones y morteros, con acabado visto. | 0.667 | 3.23 | 2.15
[5 empty] | Subtotal materiales: |  | 465.27
2 |  |  |  | Mano de obra
mo044 |  |  | h | Oficial 1ª encofrador. | 0.903 | 23.03 | 20.8
mo091 |  |  | h | Ayudante encofrador. | 0.903 | 21.86 | 19.74
mo043 |  |  | h | Oficial 1ª ferrallista. | 0.828 | 23.03 | 19.07
mo090 |  |  | h | Ayudante ferrallista. | 0.828 | 21.86 | 18.1
mo045 |  |  | h | Oficial 1ª estructurista, en trabajos de puesta en obra del hormigón. | 0.419 | 23.03 | 9.65
mo092 |  |  | h | Ayudante estructurista, en trabajos de puesta en obra del hormigón. | 1.688 | 21.86 | 36.9
[5 empty] | Subtotal mano de obra: |  | 124.26
3 |  |  |  | Costes directos complementarios
|  |  | % | Costes directos complementarios | 2 | 589.53 | 11.79
Coste de mantenimiento decenal: 48,11€ en los primeros 10 años. |  |  |  |  | Costes directos (1+2+3): |  | 601.32