## Hoja 1
EMD040 | Ud |  | Escalera de huellas y tabicas de panel contralaminado de madera (CLT).
Escalera en ángulo, de dos tramos rectos con meseta intermedia de 90 cm de anchura, con 17 peldaños de panel contralaminado de madera (CLT) formado por tres capas de tablas de madera, encoladas con adhesivo sin urea-formaldehído, con capas sucesivas perpendiculares entre sí y disposición transversal de las tablas en las capas exteriores, compuesta por meseta cuadrada de 900x900x60 mm, acabado superficial calidad vista para viviendas en ambas caras, de madera de abeto rojo (Picea abies), huellas de 900x360x60 mm, con acabado superficial calidad vista para viviendas en ambas caras, de madera de abeto rojo (Picea abies) y tabicas de 900x110x60 mm, con acabado superficial calidad vista para viviendas en ambas caras, de madera de abeto rojo (Picea abies). El precio incluye la descarga de la escalera y por medio de eslingas.
Código |  | Unidad |  | Descripción | Rendimiento | Precio unitario | Importe
1 |  |  |  | Materiales
mt07ems040aj |  | Ud |  | Huella de panel contralaminado de madera (CLT), de 900x360x60 mm, formado por tres capas de tablas de madera, encoladas con adhesivo sin urea-formaldehído, con capas sucesivas perpendiculares entre sí y disposición transversal de las tablas en las capas exteriores, acabado superficial calidad vista para viviendas en ambas caras, de madera de abeto rojo (Picea abies), Euroclase D-s2, d0 de reacción al fuego, según UNE-EN 13501-1. | 17 | 36.18 | 615.06
mt07ems050aj |  | Ud |  | Tabica, de panel contralaminado de madera (CLT), de 900x110x60 mm, formado por tres capas de tablas de madera, encoladas con adhesivo sin urea-formaldehído, con capas sucesivas perpendiculares entre sí y disposición transversal de las tablas en las capas exteriores, acabado superficial calidad vista para viviendas en ambas caras, de madera de abeto rojo (Picea abies), Euroclase D-s2, d0 de reacción al fuego, según UNE-EN 13501-1. | 17 | 21.31 | 362.27
mt07ems060aj |  | Ud |  | Meseta cuadrada de panel contralaminado de madera (CLT), de 900x900x60 mm, formado por tres capas de tablas de madera, encoladas con adhesivo sin urea-formaldehído, con capas sucesivas perpendiculares entre sí y disposición transversal de las tablas en las capas exteriores, acabado superficial calidad vista para viviendas en ambas caras, de madera de abeto rojo (Picea abies), Euroclase D-s2, d0 de reacción al fuego, según UNE-EN 13501-1. | 1 | 95.73 | 95.73
mt07ems090 |  | Ud |  | Elementos de fijación mecánica, para montaje de escalera de panel contralaminado de madera (CLT). | 1 | 66.24 | 66.24
[5 empty] | Subtotal materiales: |  | 1139.3
2 |  |  |  | Equipo y maquinaria
mq07gte010c |  | h |  | Grúa autopropulsada de brazo telescópico con una capacidad de elevación de 30 t y 27 m de altura máxima de trabajo. | 0.058 | 75.04 | 4.35
[5 empty] | Subtotal equipo y maquinaria: |  | 4.35
3 |  |  |  | Mano de obra
mo048 |  | h |  | Oficial 1ª montador de estructura de madera. | 10.669 | 23.03 | 245.71
mo095 |  | h |  | Ayudante montador de estructura de madera. | 21.215 | 21.86 | 463.76
[5 empty] | Subtotal mano de obra: |  | 709.47
4 |  |  |  | Costes directos complementarios
|  | % |  | Costes directos complementarios | 2 | 1853.12 | 37.06
[5 empty] | Costes directos (1+2+3+4): |  | 1890.18