## Hoja 1
EME020 | m | Vigueta de madera aserrada.
Vigueta de madera aserrada de pino silvestre (Pinus sylvestris) procedente de España con certificado PEFC, de 75x205 mm de sección, clase resistente C18 según UNE-EN 338 y UNE-EN 1912, calidad estructural MEG según UNE 56544; para clase de uso 1 según UNE-EN 335, con protección frente a agentes bióticos que se corresponde con la clase de penetración NP1 según UNE-EN 351-1, con acabado cepillado. Colocación en obra: simplemente apoyada.
Código |  |  | Unidad | Descripción | Rendimiento | Precio unitario | Importe
1 |  |  |  | Materiales
mt07mee100gan1caa |  |  | m³ | Madera aserrada de pino silvestre (Pinus sylvestris) procedente de España con certificado PEFC, para viguetas, de hasta 5 m de longitud, de 75x205 mm de sección, clase resistente C18 según UNE-EN 338 y UNE-EN 1912, calidad estructural MEG según UNE 56544; para clase de uso 1 según UNE-EN 335, con protección frente a agentes bióticos que se corresponde con la clase de penetración NP1 según UNE-EN 351-1, con acabado cepillado. | 0.015 | 654.84 | 9.82
[5 empty] | Subtotal materiales: |  | 9.82
2 |  |  |  | Mano de obra
mo048 |  |  | h | Oficial 1ª montador de estructura de madera. | 0.13 | 23.03 | 2.99
mo095 |  |  | h | Ayudante montador de estructura de madera. | 0.065 | 21.86 | 1.42
[5 empty] | Subtotal mano de obra: |  | 4.41
3 |  |  |  | Costes directos complementarios
|  |  | % | Costes directos complementarios | 2 | 14.23 | 0.28
Coste de mantenimiento decenal: 2,47€ en los primeros 10 años. |  |  |  |  | Costes directos (1+2+3): |  | 14.51