## Hoja 1
EMK012 | m² |  | Decapado de pintura o barniz existente en superficie de elemento estructural de madera.
Decapado de pinturas o barnices existentes en superficie de viga de madera, mediante la aplicación con brocha de 0,29 l/m² de producto decapante en varias capas, y posterior lijado de la superficie con medios mecánicos.
Código |  | Unidad |  | Descripción | Rendimiento | Precio unitario | Importe
1 |  |  |  | Materiales
mt27smj010 |  | l |  | Decapante biodegradable en gel, para eliminar todo tipo de barnices, pinturas y esmaltes, antiguos o recientes, aplicados sobre superficies de madera. | 0.29 | 29.03 | 8.42
[5 empty] | Subtotal materiales: |  | 8.42
2 |  |  |  | Mano de obra
mo076 |  | h |  | Ayudante pintor. | 0.111 | 21.02 | 2.33
[5 empty] | Subtotal mano de obra: |  | 2.33
3 |  |  |  | Costes directos complementarios
|  | % |  | Costes directos complementarios | 2 | 10.75 | 0.22
[5 empty] | Costes directos (1+2+3): |  | 10.97