## Hoja 1
EML005 | m³ | Muro estructural de entramado ligero de madera.
Muro estructural exterior de entramado ligero de madera, formado por montantes, carreras y testeros de madera aserrada de pino silvestre (Pinus sylvestris) procedente del Norte y Nordeste de Europa con certificado PEFC, de varias dimensiones, clase resistente C24 según UNE-EN 338 y UNE-EN 1912, calidad estructural T2 según INSTA 142; para clase de uso 1 según UNE-EN 335, con protección frente a agentes bióticos que se corresponde con la clase de penetración NP1 según UNE-EN 351-1, con acabado cepillado; cortados y numerados en taller, montados en obra con tornillos rosca-madera de acero inoxidable AISI 316. Incluso herrajes de acero galvanizado tipo DX51D+Z275N y tornillos rosca-chapa de acero cincado.
Código |  |  | Unidad | Descripción | Rendimiento | Precio unitario | Importe
1 |  |  |  | Materiales
mt07mee609xza |  |  | m³ | Conjunto de elementos estructurales para muro estructural de entramado ligero de madera, compuesto por montantes, carreras y testeros de madera aserrada de pino silvestre (Pinus sylvestris) procedente del Norte y Nordeste de Europa con certificado PEFC, de varias dimensiones, clase resistente C24 según UNE-EN 338 y UNE-EN 1912, calidad estructural T2 según INSTA 142; para clase de uso 1 según UNE-EN 335, con protección frente a agentes bióticos que se corresponde con la clase de penetración NP1 según UNE-EN 351-1, con acabado cepillado, cortados y numerados en taller, para montaje en obra. | 1 | 1142.4 | 1142.4
mt07emr500d2500 |  |  | Ud | Repercusión, por m³ de de entramado ligero de madera, de tornillos rosca-madera de acero inoxidable AISI 316, para clases de servicio 1, 2 y 3 según UNE-EN 1995-1-1. | 1 | 25 | 25
mt07emr501a8000 |  |  | Ud | Repercusión, por m³ de de entramado ligero de madera, de herrajes de acero galvanizado tipo DX51D+Z275N y tornillos rosca-chapa de acero cincado, para clases de servicio 1 y 2 según UNE-EN 1995-1-1. | 1 | 80 | 80
[5 empty] | Subtotal materiales: |  | 1247.4
2 |  |  |  | Mano de obra
mo048 |  |  | h | Oficial 1ª montador de estructura de madera. | 1.49 | 23.03 | 34.31
mo095 |  |  | h | Ayudante montador de estructura de madera. | 1.983 | 21.86 | 43.35
[5 empty] | Subtotal mano de obra: |  | 77.66
3 |  |  |  | Costes directos complementarios
|  |  | % | Costes directos complementarios | 2 | 1325.06 | 26.5
Coste de mantenimiento decenal: 141,91€ en los primeros 10 años. |  |  |  |  | Costes directos (1+2+3): |  | 1351.56