## Hoja 1
EML035 | m² | Forjado sanitario ventilado, de entramado ligero de madera.
Forjado sanitario ventilado de entramado ligero de madera, formado por viguetas, brochales y zoquetes de madera aserrada de pino silvestre (Pinus sylvestris) procedente del Norte y Nordeste de Europa con certificado PEFC, de 48x148 mm de sección, clase resistente C24 según UNE-EN 338 y UNE-EN 1912, calidad estructural T2 según INSTA 142; para clase de uso 3.2 según UNE-EN 335, con protección frente a agentes bióticos que se corresponde con la clase de penetración NP3 según UNE-EN 351-1, con acabado cepillado; cortados y numerados en taller, montados en obra con clavos, de acero galvanizado de alta adherencia.
Código |  | Unidad | Descripción | Rendimiento | Precio unitario | Importe
1 |  |  | Materiales
mt07mee609JRe |  | m³ | Conjunto de elementos estructurales para forjado de entramado ligero de madera, compuesto por viguetas, brochales y zoquetes de madera aserrada de pino silvestre (Pinus sylvestris) procedente del Norte y Nordeste de Europa con certificado PEFC, de 48x148 mm de sección, clase resistente C24 según UNE-EN 338 y UNE-EN 1912, calidad estructural T2 según INSTA 142; para clase de uso 3.2 según UNE-EN 335, con protección frente a agentes bióticos que se corresponde con la clase de penetración NP3 según UNE-EN 351-1, con acabado cepillado, cortados y numerados en taller, para montaje en obra. | 0.019 | 1313.76 | 24.96
mt07emr111l |  | Ud | Clavo, de 6 mm de diámetro y 100 mm de longitud, de acero galvanizado de alta adherencia. | 4 | 0.37 | 1.48
|  |  |  | Subtotal materiales: |  | 26.44
2 |  |  | Mano de obra
mo048 |  | h | Oficial 1ª montador de estructura de madera. | 0.183 | 23.03 | 4.21
mo095 |  | h | Ayudante montador de estructura de madera. | 0.275 | 21.86 | 6.01
|  |  |  | Subtotal mano de obra: |  | 10.22
3 |  |  | Costes directos complementarios
|  | % | Costes directos complementarios | 2 | 36.66 | 0.73
Coste de mantenimiento decenal: 3,93€ en los primeros 10 años. |  |  |  | Costes directos (1+2+3): |  | 37.39