## Hoja 1
EML100 | m | Apoyo de muro estructural de entramado ligero de madera, sobre cimentación de hormigón.
Apoyo de muro estructural de entramado ligero de madera, sobre cimentación de hormigón, formado por: impermeabilización de la cimentación con lámina bituminosa autoadhesiva, de 1 mm de espesor, de aplicación en frío, de hasta 60 cm de desarrollo; apoyo de la estructura mediante durmiente de 38x89 mm de sección, de madera de pino pinaster (Pinus pinaster), tratada en autoclave, con clase de uso 4, según UNE-EN 335, acabado cepillado, con humedad inferior al 20%, fijado a la cimentación con tornillos estructurales de acero cincado; protección de la estructura frente a la humedad por capilaridad con banda de sellado de caucho sintético EPDM de 100 mm de anchura; e impermeabilización exterior del encuentro con lámina bituminosa autoadhesiva, de 1,5 mm de espesor, de aplicación en frío, de hasta 40 cm de anchura. El precio no incluye los entramados ligeros de madera.
Código |  | Unidad | Descripción | Rendimiento | Precio unitario | Importe
1 |  |  | Materiales
mt14lbr020a |  | m² | Lámina bituminosa autoadhesiva, de 1 mm de espesor, de aplicación en frío, temperatura de aplicación entre 0°C y 40°C, para cimentaciones, suministrada en rollos de 33 cm de anchura y 10 m de longitud. | 0.6 | 36.67 | 22
mt07mee203bh |  | m | Durmiente de 38x89 mm de sección, de madera de pino pinaster (Pinus pinaster), tratada en autoclave, con clase de uso 4, según UNE-EN 335, acabado cepillado, con humedad inferior al 20%. | 1 | 3.6 | 3.6
mt07emr100ay |  | Ud | Tornillo estructural de acero cincado, con arandela, de 12 mm de diámetro y 100 mm de longitud, de cabeza hexagonal, para atornillar directamente sobre el taladro realizado en el hormigón. | 5 | 3.51 | 17.55
mt15pdr010a |  | m | Banda de sellado de caucho sintético EPDM de 100 mm de anchura, que lleva adherida por una de sus caras dos cintas de espuma de poliuretano, rango de temperatura de trabajo de -30 a 100°C, suministrada en rollos de 25 m de longitud. | 1 | 11.41 | 11.41
mt14lbr010c |  | m² | Lámina bituminosa autoadhesiva, de 1,5 mm de espesor, de aplicación en frío, temperatura de aplicación entre -4°C y 30°C, para cimentaciones, suministrada en rollos de 100 cm de anchura y 20 m de longitud. | 0.4 | 37.49 | 15
|  |  |  | Subtotal materiales: |  | 69.56
2 |  |  | Mano de obra
mo048 |  | h | Oficial 1ª montador de estructura de madera. | 0.296 | 23.03 | 6.82
mo095 |  | h | Ayudante montador de estructura de madera. | 0.591 | 21.86 | 12.92
|  |  |  | Subtotal mano de obra: |  | 19.74
3 |  |  | Costes directos complementarios
|  | % | Costes directos complementarios | 2 | 89.3 | 1.79
Coste de mantenimiento decenal: 26,63€ en los primeros 10 años. |  |  |  | Costes directos (1+2+3): |  | 91.09