## Hoja 1
EML101 | m |  | Apoyo de forjado sanitario ventilado, de entramado ligero de madera, sobre cimentación de hormigón.
Apoyo de forjado sanitario ventilado, de entramado ligero de madera, sobre cimentación de hormigón, formado por: impermeabilización de la cimentación con lámina bituminosa autoadhesiva, de 1 mm de espesor, de aplicación en frío, de hasta 60 cm de desarrollo, previa aplicación de imprimación monocomponente a base de elastómeros. El precio no incluye los entramados ligeros de madera.
Código |  | Unidad |  | Descripción | Rendimiento | Precio unitario | Importe
1 |  |  |  | Materiales
mt15pdr020a |  | kg |  | Imprimación monocomponente a base de elastómeros, para aplicar con brocha o rodillo. | 0.3 | 12.61 | 3.78
mt14lbr020a |  | m² |  | Lámina bituminosa autoadhesiva, de 1 mm de espesor, de aplicación en frío, temperatura de aplicación entre 0°C y 40°C, para cimentaciones, suministrada en rollos de 33 cm de anchura y 10 m de longitud. | 0.6 | 36.67 | 22
[5 empty] | Subtotal materiales: |  | 25.78
2 |  |  |  | Mano de obra
mo048 |  | h |  | Oficial 1ª montador de estructura de madera. | 0.123 | 23.03 | 2.83
mo095 |  | h |  | Ayudante montador de estructura de madera. | 0.246 | 21.86 | 5.38
[5 empty] | Subtotal mano de obra: |  | 8.21
3 |  |  |  | Costes directos complementarios
|  | % |  | Costes directos complementarios | 2 | 33.99 | 0.68
Coste de mantenimiento decenal: 10,13€ en los primeros 10 años. |  |  |  |  | Costes directos (1+2+3): |  | 34.67