## Hoja 1
EML101 | m | Apoyo de forjado sanitario ventilado, de entramado ligero de madera, sobre cimentación de hormigón.
Apoyo de forjado sanitario ventilado, de entramado ligero de madera, sobre cimentación de hormigón, formado por: impermeabilización de la cimentación con lámina bituminosa autoadhesiva, de 1 mm de espesor, de aplicación en frío, de hasta 60 cm de desarrollo; y refuerzo del apoyo de la estructura sobre la cimentación con perfiles angulares, de acero laminado en caliente, S275JR, fijados a la cimentación con anclaje mecánico de seguridad por expansión, de acero galvanizado, M8x75 -/10, de 8 mm de diámetro y 75 mm de longitud y a la estructura con tornillos de cabeza redonda, de acero galvanizado. El precio no incluye los entramados ligeros de madera.
Código |  | Unidad | Descripción |  | Rendimiento |  | Precio unitario | Importe
1 |  |  | Materiales
mt14lbr020a |  | m² | Lámina bituminosa autoadhesiva, de 1 mm de espesor, de aplicación en frío, temperatura de aplicación entre 0°C y 40°C, para cimentaciones, suministrada en rollos de 33 cm de anchura y 10 m de longitud. |  | 0.6 |  | 36.67 | 22
mt07ala010dec |  | kg | Acero laminado UNE-EN 10025 S275JR, en perfiles laminados en caliente, piezas simples, para aplicaciones estructurales, acabado con imprimación antioxidante. Trabajado y montado en taller, para colocar con uniones atornilladas en obra. |  | 4 |  | 2.11 | 8.44
mt27pfi010 |  | l | Imprimación de secado rápido, formulada con resinas alquídicas modificadas y fosfato de zinc. |  | 0.2 |  | 4.8 | 0.96
mt26ahi010ab |  | Ud | Anclaje mecánico de seguridad por expansión, de acero galvanizado, M8x75 -/10, de 8 mm de diámetro y 75 mm de longitud, compuesto por cuerpo con cabeza roscada con marca de colocación de color rojo, tope para casquillo de expansión y base en forma de cono, casquillo de expansión, tuerca y arandela, para fijación sobre elementos de hormigón, fisurados o no fisurados. |  | 2 |  | 2.23 | 4.46
mt07emr115aad |  | Ud | Tornillo de cabeza redonda, de 7 mm de diámetro y 100 mm de longitud, de acero galvanizado. |  | 2 |  | 0.61 | 1.22
[5 empty] | Subtotal materiales: |  |  | 37.08
2 |  |  | Mano de obra
mo048 |  | h | Oficial 1ª montador de estructura de madera. |  | 0.517 |  | 23.03 | 11.91
mo095 |  | h | Ayudante montador de estructura de madera. |  | 1.035 |  | 21.86 | 22.63
[5 empty] | Subtotal mano de obra: |  |  | 34.54
3 |  |  | Costes directos complementarios
|  | % | Costes directos complementarios |  | 2 |  | 71.62 | 1.43
Coste de mantenimiento decenal: 21,35€ en los primeros 10 años. |  |  |  |  | Costes directos (1+2+3): |  |  | 73.05
Referencia y título de la norma |  |  |  | Aplicabilidad(a) |  | Obligatoriedad(b) |  | Sistema(c)
EN 10025-1:2004 |  |  |  | 192005 |  | 192006 |  | 2+
Productos laminados en caliente, de acero no aleado, para construcciones metálicas de uso general. Parte 1: Condiciones generales de suministro.
(a) Fecha de aplicabilidad de la norma armonizada
(b) Fecha en que finaliza el período de coexistencia
(c) Sistema de evaluación y verificación de la constancia de las prestaciones