## Hoja 1
EMV020 | m | Viga de madera aserrada.
Viga de madera aserrada de pino silvestre (Pinus sylvestris) procedente de España con certificado PEFC, de 120x240 mm de sección, clase resistente C18 según UNE-EN 338 y UNE-EN 1912, calidad estructural MEG según UNE 56544; para clase de uso 1 según UNE-EN 335, con protección frente a agentes bióticos que se corresponde con la clase de penetración NP1 según UNE-EN 351-1, con acabado cepillado.
Código |  |  | Unidad | Descripción | Rendimiento | Precio unitario | Importe
1 |  |  |  | Materiales
mt07mee100faF1caa |  |  | m³ | Madera aserrada de pino silvestre (Pinus sylvestris) procedente de España con certificado PEFC, para vigas, de hasta 5 m de longitud, de 120x240 mm de sección, clase resistente C18 según UNE-EN 338 y UNE-EN 1912, calidad estructural MEG según UNE 56544; para clase de uso 1 según UNE-EN 335, con protección frente a agentes bióticos que se corresponde con la clase de penetración NP1 según UNE-EN 351-1, con acabado cepillado. | 0.029 | 654.84 | 18.99
[5 empty] | Subtotal materiales: |  | 18.99
2 |  |  |  | Mano de obra
mo048 |  |  | h | Oficial 1ª montador de estructura de madera. | 0.25 | 23.03 | 5.76
mo095 |  |  | h | Ayudante montador de estructura de madera. | 0.126 | 21.86 | 2.75
[5 empty] | Subtotal mano de obra: |  | 8.51
3 |  |  |  | Costes directos complementarios
|  |  | % | Costes directos complementarios | 2 | 27.5 | 0.55
Coste de mantenimiento decenal: 4,77€ en los primeros 10 años. |  |  |  |  | Costes directos (1+2+3): |  | 28.05