## Hoja 1
EMV020 | m | Viga de madera aserrada.
Viga de madera aserrada de pino pinaster (Pinus pinaster) procedente de Portugal con certificado PEFC, de 100x200 mm de sección, clase resistente C18 según UNE-EN 338 y UNE-EN 1912, calidad estructural E según NP 4305; para clase de uso 1 según UNE-EN 335, con protección frente a agentes bióticos que se corresponde con la clase de penetración NP1 según UNE-EN 351-1, con acabado cepillado.
Código |  |  | Unidad | Descripción | Rendimiento | Precio unitario | Importe
1 |  |  |  | Materiales
mt07mee100ffz1faa |  |  | m³ | Madera aserrada de pino pinaster (Pinus pinaster) procedente de Portugal con certificado PEFC, para vigas, de hasta 5 m de longitud, de 100x200 mm de sección, clase resistente C18 según UNE-EN 338 y UNE-EN 1912, calidad estructural E según NP 4305; para clase de uso 1 según UNE-EN 335, con protección frente a agentes bióticos que se corresponde con la clase de penetración NP1 según UNE-EN 351-1, con acabado cepillado. | 0.01 | 630.36 | 6.3
[5 empty] | Subtotal materiales: |  | 6.3
2 |  |  |  | Mano de obra
mo048 |  |  | h | Oficial 1ª montador de estructura de madera. | 0.088 | 23.03 | 2.03
mo095 |  |  | h | Ayudante montador de estructura de madera. | 0.044 | 21.86 | 0.96
[5 empty] | Subtotal mano de obra: |  | 2.99
3 |  |  |  | Costes directos complementarios
|  |  | % | Costes directos complementarios | 2 | 9.29 | 0.19
Coste de mantenimiento decenal: 1,61€ en los primeros 10 años. |  |  |  |  | Costes directos (1+2+3): |  | 9.48