## Hoja 1
EMV021 | m | Durmiente de madera aserrada.
Durmiente de madera aserrada de pino laricio (Pinus nigra) procedente de España con certificado PEFC, de 160x80 mm de sección, clase resistente C18 según UNE-EN 338 y UNE-EN 1912, calidad estructural MEG según UNE 56544; para clase de uso 1 según UNE-EN 335, con protección frente a agentes bióticos que se corresponde con la clase de penetración NP1 según UNE-EN 351-1, con acabado cepillado. Colocación en obra: durmiente apoyado sobre muro de carga de cualquier tipo.
Código |  |  | Unidad | Descripción | Rendimiento | Precio unitario | Importe
1 |  |  |  | Materiales
mt07mee100mcO1caa |  |  | m³ | Madera aserrada de pino laricio (Pinus nigra) procedente de España con certificado PEFC, para durmientes, de hasta 5 m de longitud, de 160x80 mm de sección, clase resistente C18 según UNE-EN 338 y UNE-EN 1912, calidad estructural MEG según UNE 56544; para clase de uso 1 según UNE-EN 335, con protección frente a agentes bióticos que se corresponde con la clase de penetración NP1 según UNE-EN 351-1, con acabado cepillado. | 0.013 | 673.2 | 8.75
[5 empty] | Subtotal materiales: |  | 8.75
2 |  |  |  | Mano de obra
mo048 |  |  | h | Oficial 1ª montador de estructura de madera. | 0.161 | 23.03 | 3.71
mo095 |  |  | h | Ayudante montador de estructura de madera. | 0.104 | 21.86 | 2.27
[5 empty] | Subtotal mano de obra: |  | 5.98
3 |  |  |  | Costes directos complementarios
|  |  | % | Costes directos complementarios | 2 | 14.73 | 0.29
Coste de mantenimiento decenal: 2,55€ en los primeros 10 años. |  |  |  |  | Costes directos (1+2+3): |  | 15.02