## Hoja 1
LCA035 | Ud | Carpintería exterior de acero.
Carpintería de acero S235JR, en ventana practicable de una hoja de 80x120 cm, compuesta por cerco, hojas, herrajes de colgar y apertura, elementos de estanqueidad y accesorios homologados. Incluso premarco de acero, patillas de anclaje y silicona neutra para el sellado de las juntas perimetrales.
Código |  | Unidad | Descripción |  | Rendimiento |  | Precio unitario | Importe
1 |  |  | Materiales
mt25pem020e |  | m | Premarco de tubo de acero galvanizado de 50x20x2 mm, ensamblado mediante escuadras y con patillas de anclaje para la fijación al paramento y tornillos para la fijación de la carpintería. |  | 4 |  | 4.14 | 16.56
mt26pfa015b |  | m² | Carpintería de acero UNE-EN 10025 S235JR para ventana practicable de una hoja, con carril para persiana, con perfiles conformados en frío de 1,5 mm de espesor, acabado lacado, color a elegir, según UNE-EN 14351-1. Incluso junquillos para fijación del vidrio y herrajes de colgar y de seguridad. |  | 1.008 |  | 340.35 | 343.07
mt22www010b |  | Ud | Cartucho de 290 ml de sellador adhesivo monocomponente, neutro, superelástico, a base de polímero MS, color gris, con resistencia a la intemperie y a los rayos UV y elongación hasta rotura 750%. |  | 0.68 |  | 5.29 | 3.6
mt22www050b |  | Ud | Cartucho de 300 ml de silicona neutra oxímica, de elasticidad permanente y curado rápido, color gris, rango de temperatura de trabajo de -60 a 150°C, con resistencia a los rayos UV, dureza Shore A aproximada de 22, según UNE-EN ISO 868 y elongación a rotura >= 800%, según UNE-EN ISO 8339. |  | 0.32 |  | 4.73 | 1.51
[5 empty] | Subtotal materiales: |  |  | 364.74
2 |  |  | Mano de obra
mo018 |  | h | Oficial 1ª cerrajero. |  | 0.221 |  | 22.42 | 4.95
mo059 |  | h | Ayudante cerrajero. |  | 0.221 |  | 21.06 | 4.65
[5 empty] | Subtotal mano de obra: |  |  | 9.6
3 |  |  | Costes directos complementarios
|  | % | Costes directos complementarios |  | 2 |  | 374.34 | 7.49
Coste de mantenimiento decenal: 68,73€ en los primeros 10 años. |  |  |  |  | Costes directos (1+2+3): |  |  | 381.83
Referencia y título de la norma |  |  |  | Aplicabilidad(a) |  | Obligatoriedad(b) |  |  | Sistema(c)
EN 14351-1:2006+A2:2016 |  |  |  | 1112020 |  | 1112020 |  |  | 1/3/4
Ventanas y puertas. Norma de producto, características de prestación. Parte 1: Ventanas y puertas exteriores peatonales.
(a) Fecha de aplicabilidad de la norma armonizada
(b) Fecha en que finaliza el período de coexistencia
(c) Sistema de evaluación y verificación de la constancia de las prestaciones