## Hoja 1
LSS010 | Ud |  | Toldo de vela tensada.
Toldo de vela tensada, de 10 m² de superficie, formado por lona microperforada de tejido transpirable, de polietileno de alta densidad, de forma triangular, con una masa superficial de 320 g/m², corte radial con costuras de alta resistencia y refuerzos en perímetro y esquinas.
Código |  | Unidad |  | Descripción | Rendimiento | Precio unitario | Importe
1 |  |  |  | Materiales
mt44vel020a |  | m² |  | Lona microperforada de tejido transpirable, de polietileno de alta densidad, de forma triangular, con una masa superficial de 320 g/m², corte radial con costuras de alta resistencia y refuerzos en perímetro y esquinas; con resistencia a los rayos UV y a la intemperie; capacidad de reducción del calor acumulado del 37%; Euroclase B-s2, d0 de reacción al fuego, según UNE-EN 13501-1. | 10 | 52 | 520
[5 empty] | Subtotal materiales: |  | 520
2 |  |  |  | Mano de obra
mo011 |  | h |  | Oficial 1ª montador. | 1.269 | 22.74 | 28.86
mo080 |  | h |  | Ayudante montador. | 1.269 | 21.02 | 26.67
[5 empty] | Subtotal mano de obra: |  | 55.53
3 |  |  |  | Costes directos complementarios
|  | % |  | Costes directos complementarios | 2 | 575.53 | 11.51
[5 empty] | Costes directos (1+2+3): |  | 587.04