## Hoja 1
NOS027 | m² |  | Barrera de protección frente al radón sobre solera en contacto con el terreno, con láminas de polietileno.
Barrera de protección frente al radón sobre solera en contacto con el terreno con nivel de referencia de exposición al radón 300 Bq/m³, con lámina de polietileno de baja densidad (LDPE), malla de refuerzo de fibra de poliéster y armadura de polietileno de alta densidad (PEAD/HDPE), de 0,4 mm de espesor, 0,35 kg/m² de masa superficial, y coeficiente de difusión frente al gas radón 10x10-12 m²/s, no adherida. Colocación en obra: con solapes en la cara superior de la solera, con cinta adhesiva. Exhalación de radón prevista a través de la barrera de protección: 26,9 Bq/m²·h. Incluso cinta adhesiva de doble cara, para el sellado de solapes.
Código |  | Unidad |  | Descripción | Rendimiento | Precio unitario | Importe
1 |  |  |  | Materiales
mt15pdr400a |  | m² |  | Lámina de polietileno de baja densidad (LDPE), malla de refuerzo de fibra de poliéster y armadura de polietileno de alta densidad (PEAD/HDPE), de 0,4 mm de espesor, 0,35 kg/m² de masa superficial, y coeficiente de difusión frente al gas radón 10x10-12 m²/s. | 1.15 | 9.54 | 10.97
mt15pdr420a |  | m |  | Cinta adhesiva de doble cara, de goma butílica, de 4 mm de espesor y 6 mm de anchura. | 1 | 0.02 | 0.02
[5 empty] | Subtotal materiales: |  | 10.99
2 |  |  |  | Mano de obra
mo029 |  | h |  | Oficial 1ª aplicador de láminas impermeabilizantes. | 0.066 | 22.13 | 1.46
mo067 |  | h |  | Ayudante aplicador de láminas impermeabilizantes. | 0.111 | 21.02 | 2.33
[5 empty] | Subtotal mano de obra: |  | 3.79
3 |  |  |  | Costes directos complementarios
|  | % |  | Costes directos complementarios | 2 | 14.78 | 0.3
Coste de mantenimiento decenal: 0,60€ en los primeros 10 años. |  |  |  |  | Costes directos (1+2+3): |  | 15.08