## Hoja 1
UMP025 | m² |  | Pérgola de madera.
Pérgola de madera aserrada de pino laricio (Pinus nigra), con certificado PEFC, calidad estructural MEG, clase resistente C18, protección de la madera con clase de penetración NP5 y NP6, trabajado en taller, anexa a muro de cerramiento, formada por: viguetas decorativas de 7x14 cm y viguetas de carga de 20x20 cm.
Código |  | Unidad |  | Descripción | Rendimiento | Precio unitario | Importe
1 |  |  |  | Materiales
mt07mee018Cc |  | m³ |  | Madera aserrada de pino laricio (Pinus nigra) con acabado cepillado, para vigueta de 7x14 a 9x18 cm de sección y hasta 5 m de longitud, para aplicaciones estructurales, calidad estructural MEG según UNE 56544, clase resistente C18 según UNE-EN 338 y UNE-EN 1912 y protección frente a agentes bióticos que se corresponde con la clase de penetración NP5 y NP6 (en toda la albura y hasta 6 mm en el duramen expuesto) según UNE-EN 351-1, trabajada en taller. | 0.002 | 794.4 | 1.59
mt07mee019D |  | m³ |  | Madera aserrada de pino laricio (Pinus nigra), con certificado PEFC, con acabado cepillado, para cargadero, para aplicaciones estructurales, calidad estructural MEG según UNE 56544, clase resistente C18 según UNE-EN 338 y UNE-EN 1912 y protección frente a agentes bióticos que se corresponde con la clase de penetración NP5 y NP6 según UNE-EN 351-1, trabajado en taller. | 0.014 | 767.56 | 10.75
[5 empty] | Subtotal materiales: |  | 12.34
2 |  |  |  | Equipo y maquinaria
mq04cag010a |  | h |  | Camión con grúa de hasta 6 t. | 0.348 | 55.38 | 19.27
[5 empty] | Subtotal equipo y maquinaria: |  | 19.27
3 |  |  |  | Mano de obra
mo048 |  | h |  | Oficial 1ª montador de estructura de madera. | 1.153 | 23.03 | 26.55
mo095 |  | h |  | Ayudante montador de estructura de madera. | 1.153 | 21.86 | 25.2
[5 empty] | Subtotal mano de obra: |  | 51.75
4 |  |  |  | Costes directos complementarios
|  | % |  | Costes directos complementarios | 2 | 83.36 | 1.67
Coste de mantenimiento decenal: 39,96€ en los primeros 10 años. |  |  |  |  | Costes directos (1+2+3+4): |  | 85.03